## Procesor
				NÁVĚSTÍ	ADRESA	INSTRUKCE	OPERAND		PAMĚŤ
				LABEL	ADDR	INSTR.	OP.		MEMORY
				INIT	0	LDA	49		02 49
				1	PUSHA			12 00
				TEXT	2	LDA	72		02 72
				3	OUT A			10 00
				4	LDA	69		02 69
				5	OUT A			10 00
				6	LDA	76		02 76
				7	OUT A			10 00
				8	LDA	76		02 76
				9	OUT A			10 00
				10	LDA	79		02 79
				11	OUT A			10 00
				12	LDA	32		02 32
				13	OUT A			10 00
				14	LDA	87		02 87
				15	OUT A			10 00
				16	LDA	79		02 79
				17	OUT A			10 00
				18	LDA	82		02 82
				19	OUT A			10 00
				20	LDA	76		02 76
				21	OUT A			10 00
				22	LDA	68		02 68
				23	OUT A			10 00
				NUM	24	POPA			14 00
				25	PUSHA			12 00
				26	OUT A			10 00
				27	LDA	10		02 10
				28	OUT A			10 00
				29	POPA			14 00
	0	HLT	halt	stát			30	ADD	1		04 01
	2	LDA,n	load accumulator	nahraj do akumulátoru			31	PUSHA			12 00
	4	ADD,n	add immediate	přičti			32	SUB	52		06 04
	6	SUB,n	substract immediate	odečti			33	JMP2	34		18 32
	8	IN A	input to acc.	vstup portu A do akumulátoru			34	JMP	2		16 02
	10	OUT A	acc. to out port	výstup z akumulátoru do portu A		END	35	HLT			00 00
	12	PUSHA	push acc. to stack	vlož akumulátor do zásobníku
	14	POPA	pop to acc. from stack	vyjmi ze zásobníku do akumulátoru		Po vykonání programu by měl na výstupním portu A být v ASCII kódu výstup
	16	JMP,n	jump to address	skoč na adresu		HELLO WORLD1
	18	JMP2,n	jump if zero to address	skoč na adresu pokud je akumulátor 0		HELLO WORLD2
				HELLO WORLD3
Inspired by: https://www.instructables.com/Simplest-4-Bit-TTL-CPU/
Also by: https://en.wikibooks.org/wiki/X86_Assembly
Stack
4

programový čítač
Paměť
Dekodér/řadič
Akumulátor
Aritmeticko-logická
+-*/ &|^<>
Nulový příznak
Port A vstup
Port A výstup
Zásobník
5 bitová sběrnice
Hodiny Časovač
jednotka

## Tabulka ASCII
Tabulka ASCII kódů
ASCII TABLE

0	NUL	NULL character	32	(SP)	64	@	96	`
1	SOH	Start of Header	33	!	65	A	97	a
2	STX	Start of Text	34	"	66	B	98	b
3	ETX	End of Text	35	#	67	C	99	c
4	EOT	End of Transmission	36	$	68	D	100	d
5	ENQ	Enquiry	37	%	69	E	101	e
6	ACK	Acknowledge	38	&	70	F	102	f
7	BEL	Bell	39	'	71	G	103	g
8	BS	Backspace	40	(	72	H	104	h
9	HT	Horizontal Tab	41	)	73	I	105	i
10	LF	Line feed	42	*	74	J	106	j
11	VT	Vertical Tab	43	+	75	K	107	k
12	FF	Form Feed	44	,	76	L	108	l
13	CR	Carriage return	45	-	77	M	109	m
14	SO	Shift Out	46	.	78	N	110	n
15	SI	Shift In	47	/	79	O	111	o
16	DLE	Data Link Escape	48	0	80	P	112	p
17	DC1	Device Control (XOn)	49	1	81	Q	113	q
18	DC2	Device Control	50	2	82	R	114	r
19	DC3	Device Control (XOff)	51	3	83	S	115	s
20	DC4	Device Control	52	4	84	T	116	t
21	NAK	Negative Acknowledge	53	5	85	U	117	u
22	SYN	Synchronous Idle	54	6	86	V	118	v
23	ETB	End of Transmission Block	55	7	87	W	119	w
24	CAN	Cancel	56	8	88	X	120	x
25	EM	End of Medium	57	9	89	Y	121	y
26	SUB	Substitute	58	:	90	Z	122	z
27	ESC	Escape	59	;	91	[	123	{
28	FS	File Separator	60	<	92	\	124	|
29	GS	Group Separator	61	=	93	]	125	}
30	RS	Record Separator	62	>	94	^	126	~
31	US	Unit Separator	63	?	95	_	127	DEL

		LF = Line feed = Odřádkování = Enter (někdy nutno LF+CR)
		SP = Space = Mezera